## Hoja 1
IGW025 | Ud |  | Filtro retenedor de residuos de gas.
Filtro retenedor de residuos de acero, con tamiz de acero inoxidable con perforaciones de 100 µm de diámetro, con bridas de 4", PN=40 bar.
Código |  | Unidad |  | Descripción | Cantidad | Precio unitario | Precio parcial
1 |  |  |  | Materiales
mt43acf040i |  | Ud |  | Filtro retenedor de residuos de acero, con tamiz de acero inoxidable con perforaciones de 100 µm de diámetro, con bridas de 4", PN=40 bar. | 1 | 10013.8 | 10013.8
[5 empty] | Subtotal materiales: |  | 10013.8
2 |  |  |  | Mano de obra
mo010 |  | h |  | Especialista instalador de gas. | 0.275 | 58.3 | 16.03
mo109 |  | h |  | Ayudante 1ª instalador de gas. | 0.275 | 42.33 | 11.64
[5 empty] | Subtotal mano de obra: |  | 27.67
3 |  |  |  | Herramienta menor
|  | % |  | Herramienta menor | 2 | 10041.5 | 200.83
Coste de mantenimiento decenal: 1.741,19Bs en los primeros 10 años. |  |  |  |  | Costos directos (1+2+3): |  | 10242.3