## Hoja 1
IOJ012 |  | m² |  | Sellado de penetraciones: revestimiento ignífugo.
Revestimiento ignífugo con pasta acuosa, de alta elasticidad y ligeramente intumescente, de color blanco, aplicada en capa de 1 mm, para sellado de penetraciones para cables y canalizaciones de cables.
Descompuesto | Ud |  | Descomposición |  | Rend. | Precio unitario | Precio partida
mt16lrw101a | kg |  | Pasta acuosa, de alta elasticidad y ligeramente intumescente, de color blanco, para revestimientos ignífugos sobre soportes de lana de roca (paneles, coquillas) o cables en sistemas de sellado de penetraciones. |  | 1.8 | 287.11 | 516.8
mo032 | h |  | Especialista aplicador de productos impermeabilizantes. |  | 0.167 | 28.62 | 4.78
mo070 | h |  | Ayudante 1ª aplicador de productos impermeabilizantes. |  | 0.167 | 21.07 | 3.52
| % |  | Medios auxiliares |  | 2 | 525.1 | 10.5
| % |  | Costes indirectos |  | 3 | 535.6 | 16.07
Coste de mantenimiento decenal: 60,68Bs en los primeros 10 años. | [5 empty] | Total: | 551.67