## Hoja 1
IVH011 | Ud |  | Microabertura para ventilación híbrida.
Herraje para microabertura de ventana corredera, sistema 2000 Perimetral y sistema 4200 Perimetral, "CORTIZO", para ventilación híbrida.
Código |  | Unidad |  | Descripción | Cantidad | Precio unitario | Precio parcial
1 |  |  |  | Materiales
mt25pfz180a |  | Ud |  | Herraje para microabertura de ventana corredera, sistema 2000 Perimetral y sistema 4200 Perimetral, "CORTIZO". | 1 | 13.8 | 13.8
[5 empty] | Subtotal materiales: |  | 13.8
2 |  |  |  | Mano de obra
mo018 |  | h |  | Especialista cerrajero. | 0.078 | 32.58 | 2.54
mo059 |  | h |  | Ayudante 1ª cerrajero. | 0.078 | 23.69 | 1.85
[5 empty] | Subtotal mano de obra: |  | 4.39
3 |  |  |  | Herramienta menor
|  | % |  | Herramienta menor | 2 | 18.19 | 0.36
Coste de mantenimiento decenal: 0,93Bs en los primeros 10 años. |  |  |  |  | Costos directos (1+2+3): |  | 18.55