## Hoja 1
LPR015 | Ud |  | Fijo cortafuegos de acero galvanizado.
Fijo lateral cortafuegos de acero galvanizado homologado, EI2 30, de una hoja, 800x2050 mm, acabado galvanizado con tratamiento antihuellas.
Código |  | Unidad |  | Descripción | Cantidad | Precio unitario | Precio parcial
1 |  |  |  | Materiales
mt26fca010abm |  | Ud |  | Fijo cortafuegos homologado, EI2 30, de una hoja de 63 mm de espesor, anchura entre 520 y 800 mm y altura entre 1001 y 2050 mm, acabado galvanizado con tratamiento antihuellas, formado por dos calaminas de acero galvanizado de 0,8 mm de espesor, plegadas, ensambladas y montadas, con cámara intermedia de lana de roca de alta densidad y placas de cartón yeso, sobre marco de acero galvanizado de 1,5 mm de espesor y garras de anclaje a obra. | 1 | 2072.37 | 2072.37
[5 empty] | Subtotal materiales: |  | 2072.37
2 |  |  |  | Mano de obra
mo020 |  | h |  | Especialista de construcción. | 0.201 | 32.06 | 6.44
mo077 |  | h |  | Ayudante 1ª de construcción. | 0.201 | 23.61 | 4.75
[5 empty] | Subtotal mano de obra: |  | 11.19
3 |  |  |  | Herramienta menor
|  | % |  | Herramienta menor | 2 | 2083.56 | 41.67
Coste de mantenimiento decenal: 233,78Bs en los primeros 10 años. |  |  |  |  | Costos directos (1+2+3): |  | 2125.23