## Hoja 1
NAP020 | m² | Aislamiento térmico intermedio en muro divisorio de placas.
Aislamiento térmico intermedio en muro divisorio de placas, formado por panel semirrígido de lana mineral, espesor 65 mm, colocado entre los montantes de la estructura portante.
Código |  |  | Unidad | Descripción | Cantidad | Precio unitario | Precio parcial
1 |  |  |  | Materiales
mt16lra060c |  |  | m² | Panel semirrígido de lana mineral, espesor 65 mm. | 1 | 39.02 | 39.02
[5 empty] | Subtotal materiales: |  | 39.02
2 |  |  |  | Mano de obra
mo054 |  |  | h | Especialista en montaje de aislamiento. | 0.057 | 41.48 | 2.36
mo101 |  |  | h | Ayudante 1ª en montaje de aislamientos. | 0.057 | 29.95 | 1.71
[5 empty] | Subtotal mano de obra: |  | 4.07
3 |  |  |  | Herramienta menor
|  |  | % | Herramienta menor | 2 | 43.09 | 0.86
Coste de mantenimiento decenal: 0,88Bs en los primeros 10 años. |  |  |  |  | Costos directos (1+2+3): |  | 43.95