## Hoja 1
NIC040 | m² |  | Capa drenante y filtrante bajo losa de cimentación, con láminas nodulares con geotextil.
Drenaje bajo losa de cimentación, con lámina drenante nodular de polietileno de alta densidad (PEAD/HDPE), con nódulos de 8 mm de altura, con geotextil de polipropileno incorporado, resistencia a la compresión 150 kN/m² según ISO 604, capacidad de drenaje 5 l/(s·m) y masa nominal 0,7 kg/m², colocada sobre el terreno y preparada para recibir directamente el hormigón de la cimentación.
Código |  | Unidad |  | Descripción | Cantidad | Precio unitario | Precio parcial
1 |  |  |  | Materiales
mt14gdo010b |  | m² |  | Lámina drenante nodular de polietileno de alta densidad (PEAD/HDPE), con nódulos de 8 mm de altura, con geotextil de polipropileno incorporado, resistencia a la compresión 150 kN/m² según ISO 604, capacidad de drenaje 5 l/(s·m) y masa nominal 0,7 kg/m². | 1.1 | 25.5 | 28.05
[5 empty] | Subtotal materiales: |  | 28.05
2 |  |  |  | Mano de obra
mo029 |  | h |  | Especialista aplicador de láminas impermeabilizantes. | 0.056 | 37.97 | 2.13
mo067 |  | h |  | Ayudante 1ª aplicador de láminas impermeabilizantes. | 0.056 | 27.99 | 1.57
[5 empty] | Subtotal mano de obra: |  | 3.7
3 |  |  |  | Herramienta menor
|  | % |  | Herramienta menor | 2 | 31.75 | 0.64
Coste de mantenimiento decenal: 1,30Bs en los primeros 10 años. |  |  |  |  | Costos directos (1+2+3): |  | 32.39