## Hoja 1
QAF012 | m |  | Junta estructural en cubierta. Impermeabilización con láminas de PVC.
Junta estructural en cubierta plana transitable, no ventilada, con piso flotante aislante, tipo invertida, con aislante térmico adicional. Impermeabilización: banda de refuerzo de lámina impermeabilizante flexible de PVC-P, (fv), de 1,2 mm de espesor, con armadura de velo de fibra de vidrio, y con resistencia a la intemperie, colocada suelta sobre la capa separadora, formando un fuelle sin adherir en la zona de la junta; fondo de juntas para sellado en cordones de polietileno expandido, de 20 mm de diámetro; y banda de terminación de lámina impermeabilizante flexible de PVC-P, (fv), de 1,2 mm de espesor, con armadura de velo de fibra de vidrio, y con resistencia a la intemperie fijada en solapes mediante soldadura térmica a la impermeabilización continua de la cubierta, formando un fuelle sin adherir en la zona de la junta, sobre el cordón de relleno.
Código |  | Unidad |  | Descripción | Cantidad | Precio unitario | Precio parcial
1 |  |  |  | Materiales
mt15dan010c |  | m² |  | Lámina impermeabilizante flexible de PVC-P, (fv), de 1,2 mm de espesor, con armadura de velo de fibra de vidrio, y con resistencia a la intemperie. | 1 | 66.72 | 66.72
mt15sja030bb |  | m |  | Fondo de juntas para sellado en cordones de polietileno expandido, de 20 mm de diámetro, para limitar la profundidad de la junta de dilatación. | 1.05 | 1.72 | 1.81
[5 empty] | Subtotal materiales: |  | 68.53
2 |  |  |  | Mano de obra
mo029 |  | h |  | Especialista aplicador de láminas impermeabilizantes. | 0.136 | 40.29 | 5.48
mo067 |  | h |  | Ayudante 1ª aplicador de láminas impermeabilizantes. | 0.136 | 29.95 | 4.07
[5 empty] | Subtotal mano de obra: |  | 9.55
3 |  |  |  | Herramienta menor
|  | % |  | Herramienta menor | 2 | 78.08 | 1.56
Coste de mantenimiento decenal: 147,33Bs en los primeros 10 años. |  |  |  |  | Costos directos (1+2+3): |  | 79.64