## Hoja 1
RAG014 | m² | Revestimiento cerámico sobre superficie soporte interior de mortero de cemento u hormigón.
Revestimiento cerámico con azulejo acabado liso, 20x20 cm, 8 €/m², capacidad de absorción de agua E>10%, resistencia al deslizamiento muy baja, colocado sobre una superficie soporte de mortero de cemento u hormigón, en paramentos interiores, recibido con adhesivo cementoso de uso exclusivo para interiores, Ci color gris, sin junta (separación entre 1,5 y 3 mm); cantoneras de PVC.
Código |  |  | Unidad | Descripción | Cantidad | Precio unitario | Precio parcial
1 |  |  |  | Materiales
mt09mcr021a |  |  | kg | Adhesivo cementoso de uso exclusivo para interiores, Ci, color gris. | 3 | 1.52 | 4.56
mt19awa010 |  |  | m | Cantonera de PVC en esquinas alicatadas. | 0.5 | 11.19 | 5.6
mt19aba010b800 |  |  | m² | Baldosa cerámica de azulejo liso, 20x20 cm, 8,00Bs/m², capacidad de absorción de agua E>10%. | 1.05 | 62.92 | 66.07
mt09mcp020bv |  |  | kg | Mortero de juntas cementoso tipo L, color blanco, para juntas de hasta 3 mm, compuesto por cemento blanco de alta resistencia y aditivos especiales. | 0.113 | 11.19 | 1.26
[5 empty] | Subtotal materiales: |  | 77.49
2 |  |  |  | Mano de obra
mo024 |  |  | h | Especialista enchapador. | 0.341 | 40.29 | 13.74
mo062 |  |  | h | Ayudante 1ª enchapador. | 0.341 | 29.95 | 10.21
[5 empty] | Subtotal mano de obra: |  | 23.95
3 |  |  |  | Herramienta menor
|  |  | % | Herramienta menor | 2 | 101.44 | 2.03
Coste de mantenimiento decenal: 21,73Bs en los primeros 10 años. |  |  |  |  | Costos directos (1+2+3): |  | 103.47