## Hoja 1
RDC010 | m² |  | Revestimiento mural con corcho.
Revestimiento decorativo con panel de corcho de 4 mm de espesor, acabado natural, con una densidad de 250 kg/m³, fijación con adhesivo de reacción de poliuretano, sobre la superficie regularizada de paramentos verticales interiores.
Código |  | Unidad |  | Descripción | Cantidad | Precio unitario | Precio parcial
1 |  |  |  | Materiales
mt18mva040 |  | kg |  | Adhesivo de reacción de poliuretano, para pegado de madera. | 0.5 | 28.23 | 14.12
mt29pco010b |  | m² |  | Panel de corcho de 4 mm de espesor, acabado natural, con una densidad de 250 kg/m³, para revestimiento de paramentos verticales interiores, suministrado en rollos. | 1.1 | 76.56 | 84.22
[5 empty] | Subtotal materiales: |  | 98.34
2 |  |  |  | Mano de obra
mo017 |  | h |  | Especialista carpintero. | 0.375 | 40.94 | 15.35
mo058 |  | h |  | Ayudante 1ª carpintero. | 0.375 | 30.15 | 11.31
[5 empty] | Subtotal mano de obra: |  | 26.66
3 |  |  |  | Herramienta menor
|  | % |  | Herramienta menor | 2 | 125 | 2.5
Coste de mantenimiento decenal: 81,60Bs en los primeros 10 años. |  |  |  |  | Costos directos (1+2+3): |  | 127.5