## Hoja 1
RFA010 | m² | Encalado tradicional sobre paramento exterior.
Encalado tradicional con dos manos de cal y silicona, previa aplicación de una mano de cal apagada diluida, sobre paramento exterior de mortero, piedra o ladrillo. El precio incluye la protección de los elementos del entorno que puedan verse afectados durante los trabajos y la resolución de puntos singulares.
Código |  |  | Unidad | Descripción | Cantidad | Precio unitario | Precio parcial
1 |  |  |  | Materiales
mt27tec010 |  |  | kg | Cal. | 0.6 | 5.12 | 3.07
mt27wav010 |  |  | kg | Silicona. | 0.1 | 64.06 | 6.41
[5 empty] | Subtotal materiales: |  | 9.48
2 |  |  |  | Mano de obra
mo038 |  |  | h | Especialista pintor. | 0.091 | 40.29 | 3.67
mo076 |  |  | h | Ayudante 1ª de pintor. | 0.091 | 29.95 | 2.73
[5 empty] | Subtotal mano de obra: |  | 6.4
3 |  |  |  | Herramienta menor
|  |  | % | Herramienta menor | 2 | 15.88 | 0.32
Coste de mantenimiento decenal: 34,34Bs en los primeros 10 años. |  |  |  |  | Costos directos (1+2+3): |  | 16.2