## Hoja 1
RFA010 | m² | Encalado tradicional sobre paramento exterior.
Encalado tradicional con dos manos de cal, previa aplicación de una mano de cal apagada diluida, sobre paramento exterior. El precio incluye la protección de los elementos del entorno que puedan verse afectados durante los trabajos y la resolución de puntos singulares.
Código |  |  | Unidad | Descripción | Cantidad | Precio unitario | Precio parcial
1 |  |  |  | Materiales
mt27tec010 |  |  | kg | Cal. | 0.7 | 5.12 | 3.58
[5 empty] | Subtotal materiales: |  | 3.58
2 |  |  |  | Mano de obra
mo038 |  |  | h | Especialista pintor. | 0.068 | 40.29 | 2.74
mo076 |  |  | h | Ayudante 1ª de pintor. | 0.068 | 29.95 | 2.04
[5 empty] | Subtotal mano de obra: |  | 4.78
3 |  |  |  | Herramienta menor
|  |  | % | Herramienta menor | 2 | 8.36 | 0.17
Coste de mantenimiento decenal: 18,08Bs en los primeros 10 años. |  |  |  |  | Costos directos (1+2+3): |  | 8.53