## Hoja 1
RSM060 | m | Perfil para junta.
Perfil de aluminio recubierto con madera, para junta de escalera (para escalones en general).
Código |  | Unidad | Descripción | Cantidad | Precio unitario | Precio parcial
1 |  |  | Materiales
mt18mva130b |  | m | Perfil para junta de escalera, aluminio recubierto con madera. | 1.05 | 56.27 | 59.08
|  |  |  | Subtotal materiales: |  | 59.08
2 |  |  | Mano de obra
mo025 |  | h | Especialista instalador de pisos de madera. | 0.168 | 32.06 | 5.39
|  |  |  | Subtotal mano de obra: |  | 5.39
3 |  |  | Herramienta menor
|  | % | Herramienta menor | 3 | 64.47 | 1.93
Coste de mantenimiento decenal: 27,22Bs en los primeros 10 años. |  |  |  | Costos directos (1+2+3): |  | 66.4