## Hoja 1
RSO010 | m² |  | Piso de corcho.
Piso de corcho, formado por losetas de corcho, de 600x300x6 mm, peso 3,305 kg/m², Euroclase Dfl-s1 de reacción al fuego, color a elegir. COLOCACIÓN: en interiores con adhesivo vinílico en dispersión acuosa. IMPRIMACIÓN: imprimación monocomponente, a base de copolímeros acrílicos, previo lijado de la superficie. ACABADO: barniz al agua de poliuretano bicomponente, acabado brillante.
Código |  | Unidad |  | Descripción | Cantidad | Precio unitario | Precio parcial
1 |  |  |  | Materiales
mt18mlv010b |  | m² |  | Loseta de corcho, de 600x300x6 mm, peso 3,305 kg/m², Euroclase Dfl-s1 de reacción al fuego, color a elegir. | 1.05 | 285 | 299.25
mt18mlv020b |  | l |  | Adhesivo vinílico en dispersión acuosa, para interiores con presencia de humedad persistente y exteriores a la intemperie. | 1 | 24.25 | 24.25
mt27baj080b |  | l |  | Imprimación monocomponente, a base de copolímeros acrílicos. | 0.1 | 106.99 | 10.7
mt27baj090e |  | l |  | Barniz al agua de poliuretano bicomponente, acabado brillante. | 0.1 | 259.44 | 25.94
[5 empty] | Subtotal materiales: |  | 360.14
2 |  |  |  | Mano de obra
mo011 |  | h |  | Especialista en montaje. | 0.499 | 58.3 | 29.09
mo080 |  | h |  | Ayudante 1ª en montaje. | 0.499 | 42.41 | 21.16
[5 empty] | Subtotal mano de obra: |  | 50.25
3 |  |  |  | Herramienta menor
|  | % |  | Herramienta menor | 2 | 410.39 | 8.21
Coste de mantenimiento decenal: 66,98Bs en los primeros 10 años. |  |  |  |  | Costos directos (1+2+3): |  | 418.6