## Hoja 1
RVE010 | m² |  | Espejo.
Espejo de lámina de color de 5 mm de espesor, fijado mecánicamente al paramento.
Código |  | Unidad |  | Descripción | Cantidad | Precio unitario | Precio parcial
1 |  |  |  | Materiales
mt21vsj020d |  | m² |  | Espejo color bronce, 5 mm. | 1.005 | 511.11 | 513.67
mt21vva030 |  | m |  | Canteado de espejo. | 4 | 19.61 | 78.44
mt21vva032 |  | Ud |  | Taladro para espejo, D<10 mm, tornillo y grapa de sujeción. | 4 | 6.31 | 25.24
[5 empty] | Subtotal materiales: |  | 617.35
2 |  |  |  | Mano de obra
mo055 |  | h |  | Especialista vidriero. | 0.78 | 34.63 | 27.01
[5 empty] | Subtotal mano de obra: |  | 27.01
3 |  |  |  | Herramienta menor
|  | % |  | Herramienta menor | 2 | 644.36 | 12.89
Coste de mantenimiento decenal: 887,29Bs en los primeros 10 años. |  |  |  |  | Costos directos (1+2+3): |  | 657.25