## Hoja 1
AMI010 | m |  | Columna de terreno consolidado con inyecciones de lechada de cemento a presión.
Columna de terreno consolidado con inyecciones de lechada de cemento a presión, 300 kg/m de consumo medio de cemento, realizada con la técnica del tubo-manguito, mediante la perforación y colocación en el terreno de tubos provistos de válvulas, a través de las cuales se inyecta a presión la lechada de cemento.
Código |  | Unidad |  | Descripción | Cantidad | Precio unitario | Precio parcial
1 |  |  |  | Materiales
mt08aaa010a |  | m³ |  | Agua. | 0.375 | 11.68 | 4.38
mt08cet020a |  | t |  | Cemento CEM II / A-P 32,5 N, a granel. | 0.3 | 722.29 | 216.69
[5 empty] | Subtotal materiales: |  | 221.07
2 |  |  |  | Equipo y herramienta
mq03mpi040 |  | h |  | Equipo para inyecciones de lechada de cemento, con bomba de presión y carro de perforación para taladros. | 0.104 | 2993.83 | 311.36
[5 empty] | Subtotal equipo y herramienta: |  | 311.36
3 |  |  |  | Mano de obra
mo020 |  | h |  | Especialista de construcción. | 0.239 | 57.16 | 13.66
mo113 |  | h |  | Ayudante 2ª de construcción. | 0.119 | 41.17 | 4.9
mo112 |  | h |  | Ayudante general de construcción. | 0.119 | 41.84 | 4.98
[5 empty] | Subtotal mano de obra: |  | 23.54
4 |  |  |  | Herramienta menor
|  | % |  | Herramienta menor | 2 | 555.97 | 11.12
[5 empty] | Costos directos (1+2+3+4): |  | 567.09