## Hoja 1
AZA010 | m³ | Apertura de cajeado en el terreno, para recalce de cimientos.
Apertura de cajeado en suelo de limo, hasta alcanzar la cara superior del cimiento a recalzar, situada a una profundidad máxima de 0,5 m, con medios mecánicos, y carga a camión o contenedor. El precio no incluye el transporte de los materiales excavados.
Código |  |  | Unidad | Descripción | Cantidad | Precio unitario | Precio parcial
1 |  |  |  | Equipo y herramienta
mq01exn010a |  |  | h | Miniretroexcavadora sobre neumáticos, de 12,3 kW. | 0.224 | 202.69 | 45.4
[5 empty] | Subtotal equipo y herramienta: |  | 45.4
2 |  |  |  | Mano de obra
mo113 |  |  | h | Ayudante 2ª de construcción. | 0.202 | 28.77 | 5.81
[5 empty] | Subtotal mano de obra: |  | 5.81
3 |  |  |  | Herramienta menor
|  |  | % | Herramienta menor | 2 | 51.21 | 1.02
[5 empty] | Costos directos (1+2+3): |  | 52.23