## Hoja 1
CZI010 | m³ |  | Lechada de cemento inyectada a presión, en cimentación de mampostería en seco, gravas o cascotes, para recalce de cimentación.
Lechada de cemento a base de agua y mortero seco de retracción compensada, inyectada a presión a través de los huecos existentes en cimentación de mampostería en seco, gravas o cascotes, incrementando su capacidad portante, en recalce de cimentación.
Código |  | Unidad |  | Descripción | Cantidad | Precio unitario | Precio parcial
1 |  |  |  | Materiales
mt08aaa010a |  | m³ |  | Agua. | 0.5 | 11.61 | 5.81
mt09reh360h |  | kg |  | Mortero seco de retracción compensada, compuesto de cemento y aditivos especiales, exento de cloruros, para uso general, para inyecciones de consolidación, en muros de mampostería. | 1428.6 | 7.12 | 10171.6
[5 empty] | Subtotal materiales: |  | 10177.4
2 |  |  |  | Equipo y herramienta
mq03mpi040 |  | h |  | Equipo para inyecciones de lechada de cemento, con bomba de presión y carro de perforación para taladros. | 0.58 | 2979.38 | 1728.04
[5 empty] | Subtotal equipo y herramienta: |  | 1728.04
3 |  |  |  | Mano de obra
mo042 |  | h |  | Maestro hormigonero. | 1.309 | 59.04 | 77.28
mo089 |  | h |  | Ayudante 1ª de hormigonero. | 1.309 | 44.11 | 57.74
[5 empty] | Subtotal mano de obra: |  | 135.02
4 |  |  |  | Herramienta menor
|  | % |  | Herramienta menor | 2 | 12040.5 | 240.81
Coste de mantenimiento decenal: 245,63Bs en los primeros 10 años. |  |  |  |  | Costos directos (1+2+3+4): |  | 12281.3