## Hoja 1
DLS010 | Ud | Desmontaje de toldo.
Desmontaje de toldo de menos de 3 m² de superficie, situado en fachada y fijado al paramento mediante atornillado, con medios manuales y recuperación del material para su posterior ubicación en otro emplazamiento, siendo el orden de ejecución del proceso inverso al de su instalación, sin deteriorar los elementos constructivos a los que está sujeto, y carga manual sobre camión o contenedor. El precio incluye el desmontaje de los accesorios y de los elementos de fijación.
Código |  |  | Unidad | Descripción | Cantidad | Precio unitario | Precio parcial
1 |  |  |  | Mano de obra
mo018 |  |  | h | Especialista cerrajero. | 1.404 | 40.85 | 57.35
mo059 |  |  | h | Ayudante 1ª cerrajero. | 1.404 | 30.03 | 42.16
[5 empty] | Subtotal mano de obra: |  | 99.51
2 |  |  |  | Herramienta menor
|  |  | % | Herramienta menor | 2 | 99.51 | 1.99
[5 empty] | Costos directos (1+2): |  | 101.5