## Hoja 1
DRF010 | m² | Eliminación de enfoscado en paramento exterior.
Eliminación de enfoscado de cal y cemento, aplicado sobre paramento vertical exterior de hasta 3 m de altura, con martillo eléctrico, sin deteriorar la superficie soporte, que quedará al descubierto y preparada para su posterior revestimiento, y carga manual sobre camión o contenedor.
Código |  |  | Unidad | Descripción | Cantidad | Precio unitario | Precio parcial
1 |  |  |  | Equipo y herramienta
mq05mai040 |  |  | h | Martillo eléctrico. | 0.364 | 17.2 | 6.26
[5 empty] | Subtotal equipo y herramienta: |  | 6.26
2 |  |  |  | Mano de obra
mo113 |  |  | h | Ayudante 2ª de construcción. | 0.482 | 28.77 | 13.87
[5 empty] | Subtotal mano de obra: |  | 13.87
3 |  |  |  | Herramienta menor
|  |  | % | Herramienta menor | 2 | 20.13 | 0.4
[5 empty] | Costos directos (1+2+3): |  | 20.53