## Hoja 1
DRF011 | m² | Eliminación de enfoscado en paramento interior.
Eliminación de enfoscado de cal y cemento, aplicado sobre paramento vertical interior de más de 3 m de altura, con martillo eléctrico, sin deteriorar la superficie soporte, que quedará al descubierto y preparada para su posterior revestimiento, y carga manual sobre camión o contenedor.
Código |  |  | Unidad | Descripción | Cantidad | Precio unitario | Precio parcial
1 |  |  |  | Equipo y herramienta
mq05mai040 |  |  | h | Martillo eléctrico. | 0.405 | 17.2 | 6.97
[5 empty] | Subtotal equipo y herramienta: |  | 6.97
2 |  |  |  | Mano de obra
mo113 |  |  | h | Ayudante 2ª de construcción. | 0.536 | 28.77 | 15.42
[5 empty] | Subtotal mano de obra: |  | 15.42
3 |  |  |  | Herramienta menor
|  |  | % | Herramienta menor | 2 | 22.39 | 0.45
[5 empty] | Costos directos (1+2+3): |  | 22.84