## Hoja 1
DRF011 | m² | Eliminación de enfoscado en paramento interior.
Eliminación de enfoscado de cal, aplicado sobre paramento horizontal interior de hasta 3 m de altura, con martillo eléctrico, sin deteriorar la superficie soporte, que quedará al descubierto y preparada para su posterior revestimiento, y carga manual sobre camión o contenedor.
Código |  |  | Unidad | Descripción | Cantidad | Precio unitario | Precio parcial
1 |  |  |  | Equipo y herramienta
mq05mai040 |  |  | h | Martillo eléctrico. | 0.371 | 17.2 | 6.38
[5 empty] | Subtotal equipo y herramienta: |  | 6.38
2 |  |  |  | Mano de obra
mo113 |  |  | h | Ayudante 2ª de construcción. | 0.491 | 28.77 | 14.13
[5 empty] | Subtotal mano de obra: |  | 14.13
3 |  |  |  | Herramienta menor
|  |  | % | Herramienta menor | 2 | 20.51 | 0.41
[5 empty] | Costos directos (1+2+3): |  | 20.92