## Hoja 1
EHW004 |  |  | Ud | Anclaje mecánico de autoexcavado sobre elemento de hormigón.
Anclaje mecánico de seguridad por autoexcavado, de acero galvanizado calidad 8.8, según ISO 898-1, M10x100/20, para colocar antes de la pieza a fijar, de 10 mm de diámetro y 150 mm de longitud, insertado en perforación de 20 mm de diámetro y 100 mm de profundidad, realizada mediante taladro con martillo percutor y broca, sobre elemento fisurado o no fisurado, de hormigón de 20 N/mm² de resistencia característica mínima y 50 N/mm² de resistencia característica máxima.
Código | Unidad | Descripción |  |  | Cantidad | Precio unitario | Precio parcial
1 |  | Materiales
mt26ahi050a | Ud | Anclaje mecánico de seguridad por autoexcavado, de acero galvanizado calidad 8.8, según ISO 898-1, M10x100/20, para colocar antes de la pieza a fijar, de 10 mm de diámetro y 150 mm de longitud, compuesto por cuerpo con cabeza roscada y base en forma de cono, tuerca, arandela, camisa con marca de colocación y tope para casquillo de expansión y excavado, sección de plástico, y casquillo de expansión y excavado, para fijación de piezas de 20 mm de espesor máximo sobre elementos de hormigón, fisurados o no fisurados. |  |  | 1 | 101.41 | 101.41
[5 empty] | Subtotal materiales: |  | 101.41
2 |  | Mano de obra
mo020 | h | Especialista de construcción. |  |  | 0.078 | 32.06 | 2.5
mo112 | h | Ayudante general de construcción. |  |  | 0.078 | 23.18 | 1.81
[5 empty] | Subtotal mano de obra: |  | 4.31
3 |  | Herramienta menor
| % | Herramienta menor |  |  | 2 | 105.72 | 2.11
Coste de mantenimiento decenal: 7,55Bs en los primeros 10 años. |  |  |  |  | Costos directos (1+2+3): |  | 107.83