## Hoja 1
EHW004 |  |  | Ud | Anclaje mecánico de autoexcavado sobre elemento de hormigón.
Anclaje mecánico de seguridad por autoexcavado, de acero galvanizado calidad 8.8, según ISO 898-1, M20x250/100, para colocar antes de la pieza a fijar, de 20 mm de diámetro y 410 mm de longitud, insertado en perforación de 37 mm de diámetro y 250 mm de profundidad, realizada mediante taladro con martillo percutor y broca, sobre elemento fisurado o no fisurado, de hormigón de 20 N/mm² de resistencia característica mínima y 50 N/mm² de resistencia característica máxima.
Código | Unidad | Descripción |  |  | Cantidad | Precio unitario | Precio parcial
1 |  | Materiales
mt26ahi050x | Ud | Anclaje mecánico de seguridad por autoexcavado, de acero galvanizado calidad 8.8, según ISO 898-1, M20x250/100, para colocar antes de la pieza a fijar, de 20 mm de diámetro y 410 mm de longitud, compuesto por cuerpo con cabeza roscada y base en forma de cono, tuerca, arandela, camisa con marca de colocación y tope para casquillo de expansión y excavado, sección de plástico, y casquillo de expansión y excavado, para fijación de piezas de 100 mm de espesor máximo sobre elementos de hormigón, fisurados o no fisurados. |  |  | 1 | 545.93 | 545.93
[5 empty] | Subtotal materiales: |  | 545.93
2 |  | Mano de obra
mo020 | h | Especialista de construcción. |  |  | 0.108 | 32.06 | 3.46
mo112 | h | Ayudante general de construcción. |  |  | 0.108 | 23.18 | 2.5
[5 empty] | Subtotal mano de obra: |  | 5.96
3 |  | Herramienta menor
| % | Herramienta menor |  |  | 2 | 551.89 | 11.04
Coste de mantenimiento decenal: 39,41Bs en los primeros 10 años. |  |  |  |  | Costos directos (1+2+3): |  | 562.93