## Hoja 1
EMR020 |  | m³ | Dintel de madera aserrada.
Dintel de madera aserrada de pino laricio (Pinus nigra), de 10x10 a 15x30 cm de sección y hasta 6 m de longitud, clase resistente C18, protección de la madera con clase de penetración NP3, trabajada en taller.
Código | Unidad | Descripción |  | Cantidad | Precio unitario | Precio parcial
1 |  | Materiales
mt07mee050I | m³ | Madera aserrada de pino laricio (Pinus nigra) con acabado cepillado, para dintel de 10x10 a 15x30 cm de sección y hasta 6 m de longitud, para aplicaciones estructurales, clase resistente C18 y protección frente a agentes bióticos que se corresponde con la clase de penetración NP3 (6 mm en las caras laterales de la albura), trabajada en taller. |  | 1 | 3621.53 | 3621.53
|  |  |  | Subtotal materiales: |  | 3621.53
2 |  | Mano de obra
mo017 | h | Especialista carpintero. |  | 11.711 | 32.66 | 382.48
mo058 | h | Ayudante 1ª carpintero. |  | 5.855 | 23.78 | 139.23
|  |  |  | Subtotal mano de obra: |  | 521.71
3 |  | Herramienta menor
| % | Herramienta menor |  | 2 | 4143.24 | 82.86
Coste de mantenimiento decenal: 718,44Bs en los primeros 10 años. |  |  |  | Costos directos (1+2+3): |  | 4226.1