## Hoja 1
EMT010 | m² |  | Entablado base de tablero estructural de madera, para losa.
Entablado base de tablero estructural de madera, de 18 mm de espesor, colocado con fijaciones mecánicas.
Código |  | Unidad |  | Descripción | Cantidad | Precio unitario | Precio parcial
1 |  |  |  | Materiales
mt08eff040a |  | m² |  | Tablero estructural de madera para uso en ambiente húmedo, de 2500x1250 mm y 18 mm de espesor. | 1.05 | 49.52 | 52
mt50spa101 |  | kg |  | Clavos de acero. | 0.15 | 8.96 | 1.34
[5 empty] | Subtotal materiales: |  | 53.34
2 |  |  |  | Mano de obra
mo048 |  | h |  | Especialista en montaje de estructura de madera. | 0.218 | 39.88 | 8.69
mo095 |  | h |  | Ayudante 1ª en montaje de estructura de madera. | 0.109 | 29.39 | 3.2
[5 empty] | Subtotal mano de obra: |  | 11.89
3 |  |  |  | Herramienta menor
|  | % |  | Herramienta menor | 2 | 65.23 | 1.3
Coste de mantenimiento decenal: 21,95Bs en los primeros 10 años. |  |  |  |  | Costos directos (1+2+3): |  | 66.53