## Hoja 1
EMT010 | m² |  | Entrevigado para base de piso, de tablero estructural de madera.
Entrevigado para base de piso, de tablero estructural OSB de virutas orientadas, de altas prestaciones para utilización en ambiente húmedo, encoladas con adhesivo sin urea-formaldehído, bordes canteados, de 12 mm de espesor, densidad 700 kg/m³, fijado con clavos, de acero galvanizado de alta adherencia.
Código |  | Unidad |  | Descripción | Cantidad | Precio unitario | Precio parcial
1 |  |  |  | Materiales
mt07tdm040q |  | m² |  | Tablero estructural OSB de virutas orientadas, de altas prestaciones para utilización en ambiente húmedo, encoladas con adhesivo sin urea-formaldehído, bordes canteados, de 12 mm de espesor, densidad 700 kg/m³, Euroclase D-s2, d0 de reacción al fuego. | 1.05 | 64.18 | 67.39
mt07emr111d |  | Ud |  | Clavo, de 4 mm de diámetro y 75 mm de longitud, de acero galvanizado de alta adherencia. | 9 | 0.54 | 4.86
[5 empty] | Subtotal materiales: |  | 72.25
2 |  |  |  | Mano de obra
mo048 |  | h |  | Especialista en montaje de estructura de madera. | 0.221 | 42.05 | 9.29
mo095 |  | h |  | Ayudante 1ª en montaje de estructura de madera. | 0.221 | 31.24 | 6.9
[5 empty] | Subtotal mano de obra: |  | 16.19
3 |  |  |  | Herramienta menor
|  | % |  | Herramienta menor | 2 | 88.44 | 1.77
Coste de mantenimiento decenal: 29,77Bs en los primeros 10 años. |  |  |  |  | Costos directos (1+2+3): |  | 90.21