## Hoja 1
EMT010 | m² |  | Entrevigado para base de piso, de tablero estructural de madera.
Entrevigado para base de piso, de tablero OSB de virutas orientadas, para utilización en ambiente húmedo, encoladas con adhesivo con urea-formaldehído, bordes canteados, de 12 mm de espesor, densidad 630 kg/m³, fijado con clavos, de acero galvanizado de alta adherencia.
Código |  | Unidad |  | Descripción | Cantidad | Precio unitario | Precio parcial
1 |  |  |  | Materiales
mt07tdo030e |  | m² |  | Tablero OSB de virutas orientadas, para utilización en ambiente húmedo, encoladas con adhesivo con urea-formaldehído, bordes canteados, de 12 mm de espesor, densidad 630 kg/m³, Euroclase D-s2, d0 de reacción al fuego, emisión de formaldehído menor o igual a 0,124 mg/m³ de aire. | 1.05 | 44.48 | 46.7
mt07emr111d |  | Ud |  | Clavo, de 4 mm de diámetro y 75 mm de longitud, de acero galvanizado de alta adherencia. | 9 | 0.54 | 4.86
[5 empty] | Subtotal materiales: |  | 51.56
2 |  |  |  | Mano de obra
mo048 |  | h |  | Especialista en montaje de estructura de madera. | 0.221 | 42.05 | 9.29
mo095 |  | h |  | Ayudante 1ª en montaje de estructura de madera. | 0.221 | 31.24 | 6.9
[5 empty] | Subtotal mano de obra: |  | 16.19
3 |  |  |  | Herramienta menor
|  | % |  | Herramienta menor | 2 | 67.75 | 1.36
Coste de mantenimiento decenal: 22,81Bs en los primeros 10 años. |  |  |  |  | Costos directos (1+2+3): |  | 69.11