## Hoja 1
EMT010 | m² |  | Entrevigado para base de piso, de tablero estructural de madera.
Entrevigado para base de piso, de tablero estructural de madera para uso en ambiente seco, de 2400x590 mm y 38 mm de espesor, machihembrado en sus cuatro cantos, con adhesivo en las juntas, fijado con clavos, de acero galvanizado de alta adherencia.
Código |  | Unidad |  | Descripción | Cantidad | Precio unitario | Precio parcial
1 |  |  |  | Materiales
mt08eff020p |  | m² |  | Tablero estructural de madera para uso en ambiente seco, de 2400x590 mm y 38 mm de espesor, machihembrado en sus cuatro cantos. | 1.05 | 122.88 | 129.02
mt07emr111d |  | Ud |  | Clavo, de 4 mm de diámetro y 75 mm de longitud, de acero galvanizado de alta adherencia. | 9 | 0.54 | 4.86
mt18mva180a |  | kg |  | Adhesivo de dos componentes, para interiores con presencia de humedad ocasional y exteriores protegidos, a base de poliacetato de vinilo en dispersión acuosa y endurecedor a base de cloruro de aluminio. | 0.066 | 86.54 | 5.71
[5 empty] | Subtotal materiales: |  | 139.59
2 |  |  |  | Mano de obra
mo048 |  | h |  | Especialista en montaje de estructura de madera. | 0.277 | 42.05 | 11.65
mo095 |  | h |  | Ayudante 1ª en montaje de estructura de madera. | 0.277 | 31.24 | 8.65
[5 empty] | Subtotal mano de obra: |  | 20.3
3 |  |  |  | Herramienta menor
|  | % |  | Herramienta menor | 2 | 159.89 | 3.2
Coste de mantenimiento decenal: 53,82Bs en los primeros 10 años. |  |  |  |  | Costos directos (1+2+3): |  | 163.09