## Hoja 1
FFZ020 | m² | Hoja exterior de fachada de dos hojas, de mampostería de bloque de hormigón para revestir.
Hoja exterior de fachada de dos hojas, de 20 cm de espesor, de mampostería de bloque hueco de hormigón, para revestir, color gris, 40x20x20 cm, resistencia normalizada R10 (10 N/mm²), con juntas horizontales y verticales de 10 mm de espesor, junta rehundida, recibida con mortero de cemento confeccionado en obra, con 250 kg/m³ de cemento, color gris, dosificación 1:6, suministrado en sacos. Dintel de mampostería armada de bloques en "U" de hormigón; montaje y desmontaje de apeo. Revestimiento de los frentes de la losa con plaquetas de hormigón y de los frentes de columnas con bloques cortados, colocados con el mismo mortero utilizado en el recibido de la mampostería.
Código |  | Unidad | Descripción | Cantidad | Precio unitario | Precio parcial
1 |  |  | Materiales
mt02bhg010de |  | Ud | Bloque hueco de hormigón, para revestir, color gris, 40x20x20 cm, resistencia normalizada R10 (10 N/mm²), densidad 1150 kg/m³; con el precio incrementado el 20% en concepto de piezas especiales: vigas de borde y medios. | 13 | 7.83 | 101.79
mt08aaa010a |  | m³ | Agua. | 0.004 | 11.61 | 0.05
mt01arg005a |  | t | Arena de cantera, para mortero preparado en obra. | 0.026 | 157.46 | 4.09
mt08cem000j |  | kg | Cemento gris en sacos. | 4.04 | 1.21 | 4.89
mt07aco120b |  | kg | Acero en barras corrugadas CA-50 (fy=500 MPa), equivalente a AH 500 según CBH 87, de varios diámetros. | 0.7 | 8.78 | 6.15
mt02bhg012a |  | Ud | Plaqueta de hormigón gris, 20x17x4 cm, para revestir. | 4 | 2.59 | 10.36
mt50spa050m |  | m³ | Tablón de madera de pino, dimensiones 20x7,2 cm. | 0.001 | 3309.88 | 3.31
mt50spa081a |  | Ud | Puntal metálico telescópico, de hasta 3 m de altura. | 0.003 | 145.09 | 0.44
mt50spa101 |  | kg | Clavos de acero. | 0.011 | 14.11 | 0.16
|  |  |  | Subtotal materiales: |  | 131.24
2 |  |  | Equipo y herramienta
mq06hor010 |  | h | Hormigonera eléctrica con una capacidad de amasado de 160 l. | 0.012 | 22.66 | 0.27
|  |  |  | Subtotal equipo y herramienta: |  | 0.27
3 |  |  | Mano de obra
mo021 |  | h | Albañil. | 0.758 | 56.74 | 43.01
mo114 |  | h | Ayudante 2ª de albañil. | 0.626 | 40.86 | 25.58
|  |  |  | Subtotal mano de obra: |  | 68.59
4 |  |  | Herramienta menor
|  | % | Herramienta menor | 3 | 200.1 | 6
Coste de mantenimiento decenal: 10,31Bs en los primeros 10 años. |  |  |  | Costos directos (1+2+3+4): |  | 206.1