## Hoja 1
FLA010 | m² |  | Fachada simple de panel de plancha perfilada de acero.
Cerramiento de fachada simple formado por paneles de calamina perfilada nervada de acero S320 GD galvanizado de 1,0 mm espesor y 40 mm altura de cresta.
Código |  | Unidad |  | Descripción | Cantidad | Precio unitario | Precio parcial
1 |  |  |  | Materiales
mt13ccg100k |  | m² |  | Calamina perfilada nervada de acero S320 GD galvanizado de 1 mm espesor y 40 mm altura de cresta. | 1.05 | 88.55 | 92.98
mt13ccg020e |  | m² |  | Remate lateral de acero galvanizado, espesor 0,6 mm, desarrollo 500 mm. | 0.34 | 37.71 | 12.82
mt13ccg030d |  | Ud |  | Tornillo autorroscante de 6,5x70 mm de acero inoxidable, con arandela. | 1.5 | 4.24 | 6.36
mt13ccg040 |  | m |  | Junta de estanqueidad para calaminas perfiladas de acero. | 0.42 | 7.63 | 3.2
mt13ccg030f |  | Ud |  | Tornillo autorroscante de 4,2x13 mm de acero inoxidable, con arandela. | 2.05 | 0.42 | 0.86
[5 empty] | Subtotal materiales: |  | 116.22
2 |  |  |  | Equipo y herramienta
mq08sol020 |  | h |  | Equipo y elementos auxiliares para soldadura eléctrica. | 0.117 | 19.08 | 2.23
[5 empty] | Subtotal equipo y herramienta: |  | 2.23
3 |  |  |  | Mano de obra
mo051 |  | h |  | Especialista en montaje de fachadas y techos de paneles metálicos. | 0.373 | 39.25 | 14.64
mo098 |  | h |  | Ayudante 1ª en montaje de fachadas y techos de paneles metálicos. | 0.373 | 27.99 | 10.44
[5 empty] | Subtotal mano de obra: |  | 25.08
4 |  |  |  | Herramienta menor
|  | % |  | Herramienta menor | 2 | 143.53 | 2.87
Coste de mantenimiento decenal: 16,10Bs en los primeros 10 años. |  |  |  |  | Costos directos (1+2+3+4): |  | 146.4