## Hoja 1
FLA011 | m | Punto singular para fachada simple, de plancha perfilada de acero.
Coronación para fachada simple, de plancha perfilada de acero, con calamina plegada de acero galvanizado, de 0,8 mm de espesor, 30 cm de desarrollo y 4 pliegues, con remaches para la unión de las chapas entre sí. Incluso accesorios de fijación de las piezas, y sellador adhesivo monocomponente, para el sellado de las juntas entre chapas.
Código |  |  | Unidad | Descripción | Cantidad | Precio unitario | Precio parcial
1 |  |  |  | Materiales
mt12www020dedd |  |  | m | Calamina plegada de acero galvanizado, de 0,8 mm de espesor, 30 cm de desarrollo y 4 pliegues, con remaches para la unión de las chapas entre sí. | 1 | 52.01 | 52.01
mt13ccg030d |  |  | Ud | Tornillo autorroscante de 6,5x130 mm de acero galvanizado, con arandela. | 6 | 3.18 | 19.08
mt22www010d |  |  | Ud | Cartucho de 290 ml de sellador adhesivo monocomponente, neutro, superelástico, a base de polímero MS, color transparente, con resistencia a la intemperie y a los rayos UV y elongación hasta rotura 750%. | 0.1 | 43.85 | 4.39
[5 empty] | Subtotal materiales: |  | 75.48
2 |  |  |  | Mano de obra
mo051 |  |  | h | Especialista en montaje de fachadas y techos de paneles metálicos. | 0.313 | 58.3 | 18.25
mo098 |  |  | h | Ayudante 1ª en montaje de fachadas y techos de paneles metálicos. | 0.157 | 42.41 | 6.66
[5 empty] | Subtotal mano de obra: |  | 24.91
3 |  |  |  | Herramienta menor
|  |  | % | Herramienta menor | 2 | 100.39 | 2.01
Coste de mantenimiento decenal: 16,38Bs en los primeros 10 años. |  |  |  |  | Costos directos (1+2+3): |  | 102.4