## Hoja 1
HAF020 | Ud |  | Anclaje químico sobre elemento de mampostería.
Anclaje químico compuesto por resina y varilla roscada de acero galvanizado calidad 5.8, con tuerca y arandela, de 10 mm de diámetro, para fijación de elemento no estructural sobre mampostería.
Código |  | Unidad |  | Descripción | Cantidad | Precio unitario | Precio parcial
1 |  |  |  | Materiales
mt26aaq010b |  | Ud |  | Anclaje químico compuesto por resina y varilla roscada de acero galvanizado calidad 5.8, según ISO 898-1; con tuerca y arandela, de 10 mm de diámetro. | 1 | 30.18 | 30.18
[5 empty] | Subtotal materiales: |  | 30.18
2 |  |  |  | Mano de obra
mo113 |  | h |  | Ayudante 2ª de construcción. | 0.049 | 26.83 | 1.31
[5 empty] | Subtotal mano de obra: |  | 1.31
3 |  |  |  | Herramienta menor
|  | % |  | Herramienta menor | 2 | 31.49 | 0.63
Coste de mantenimiento decenal: 2,25Bs en los primeros 10 años. |  |  |  |  | Costos directos (1+2+3): |  | 32.12