## Hoja 1
HAH010 | Ud |  | Anclaje mecánico en hormigón.
Anclaje mecánico con taco de expansión de acero galvanizado, tuerca y arandela, para fijación de elemento no estructural a soporte de hormigón endurecido.
Código |  | Unidad |  | Descripción | Cantidad | Precio unitario | Precio parcial
1 |  |  |  | Materiales
mt26aaa023a |  | Ud |  | Anclaje mecánico con taco de expansión de acero galvanizado, tuerca y arandela. | 1 | 11.39 | 11.39
[5 empty] | Subtotal materiales: |  | 11.39
2 |  |  |  | Mano de obra
mo113 |  | h |  | Ayudante 2ª de construcción. | 0.046 | 28.77 | 1.32
[5 empty] | Subtotal mano de obra: |  | 1.32
3 |  |  |  | Herramienta menor
|  | % |  | Herramienta menor | 2 | 12.71 | 0.25
Coste de mantenimiento decenal: 0,91Bs en los primeros 10 años. |  |  |  |  | Costos directos (1+2+3): |  | 12.96