## Hoja 1
HAH010 | Ud |  | Anclaje mecánico en hormigón.
Anclaje mecánico con taco de expansión de acero galvanizado, de alta resistencia a la corrosión, para fijación de elemento no estructural a soporte de hormigón endurecido.
Código |  | Unidad |  | Descripción | Cantidad | Precio unitario | Precio parcial
1 |  |  |  | Materiales
mt26aaa025a |  | Ud |  | Anclaje mecánico con taco de expansión de acero galvanizado, de alta resistencia a la corrosión. | 1 | 27.11 | 27.11
[5 empty] | Subtotal materiales: |  | 27.11
2 |  |  |  | Mano de obra
mo113 |  | h |  | Ayudante 2ª de construcción. | 0.049 | 28.77 | 1.41
[5 empty] | Subtotal mano de obra: |  | 1.41
3 |  |  |  | Herramienta menor
|  | % |  | Herramienta menor | 2 | 28.52 | 0.57
Coste de mantenimiento decenal: 2,04Bs en los primeros 10 años. |  |  |  |  | Costos directos (1+2+3): |  | 29.09