## Hoja 1
HRB010 | m | Remate de balcón.
Remate de balcón de mármol Blanco Macael, hasta 20 cm de anchura y 2 cm de espesor.
Código |  | Unidad | Descripción | Cantidad | Precio unitario | Precio parcial
1 |  |  | Materiales
mt20zpn010aa |  | m | Remate de balcón de mármol Blanco Macael, hasta 20 cm de anchura y 2 cm de espesor, con goterón, cara y canto recto pulidos. | 1.05 | 131.81 | 138.4
mt08aaa010a |  | m³ | Agua. | 0.006 | 10.69 | 0.06
mt01arg005a |  | t | Arena de cantera, para mortero preparado en obra. | 0.008 | 146.57 | 1.17
mt08cem000j |  | kg | Cemento gris en sacos. | 1.9 | 1.11 | 2.11
mt08adt010 |  | kg | Aditivo hidrófugo para impermeabilización de morteros u hormigones. | 0.038 | 8.55 | 0.32
mt09mcr220 |  | kg | Mortero de rejuntado para revestimientos, interiores o exteriores, de piedra natural, pulida o para pulir, compuesto de cemento, agregados a base de polvo de mármol, pigmentos resistentes a los álcalis y aditivos especiales. | 0.015 | 12.37 | 0.19
|  |  |  | Subtotal materiales: |  | 142.25
2 |  |  | Equipo y herramienta
mq06hor010 |  | h | Hormigonera. | 0.011 | 10.13 | 0.11
|  |  |  | Subtotal equipo y herramienta: |  | 0.11
3 |  |  | Mano de obra
mo020 |  | h | Especialista de construcción. | 0.203 | 32.06 | 6.51
mo113 |  | h | Ayudante 2ª de construcción. | 0.254 | 22.71 | 5.77
|  |  |  | Subtotal mano de obra: |  | 12.28
4 |  |  | Herramienta menor
|  | % | Herramienta menor | 2 | 154.64 | 3.09
Coste de mantenimiento decenal: 26,81Bs en los primeros 10 años. |  |  |  | Costos directos (1+2+3+4): |  | 157.73