## Hoja 1
HRB010 | m |  | Remate de balcón.
Remate de balcón de hormigón polímero de superficie pulida, color a elegir, de 22,5x2,5 cm.
Código |  | Unidad |  | Descripción | Cantidad | Precio unitario | Precio parcial
1 |  |  |  | Materiales
mt20zhp030i |  | m |  | Remate de balcón de hormigón polímero de superficie pulida, color a elegir, de 22,5x2,5 cm, con anclaje metálico de acero inoxidable. | 1.05 | 151.38 | 158.95
mt08aaa010a |  | m³ |  | Agua. | 0.006 | 10.69 | 0.06
mt01arg005a |  | t |  | Arena de cantera, para mortero preparado en obra. | 0.003 | 146.57 | 0.44
mt08cem000j |  | kg |  | Cemento gris en sacos. | 0.947 | 1.11 | 1.05
mt08adt010 |  | kg |  | Aditivo hidrófugo para impermeabilización de morteros u hormigones. | 0.019 | 8.55 | 0.16
mt20wwa040 |  | kg |  | Adhesivo cementoso flexible y de gran adherencia. | 1.372 | 4.26 | 5.84
mt20wwa025 |  | m |  | Perfil de espuma de polietileno, de 6 mm de diámetro, para relleno de juntas. | 0.225 | 3.32 | 0.75
mt20wwa035 |  | Ud |  | Bote de imprimación para masillas (250 cm³). | 0.025 | 45.61 | 1.14
mt20wwa030 |  | Ud |  | Bote de masilla de poliuretano impermeable (310 cm³). | 0.05 | 44.76 | 2.24
[5 empty] | Subtotal materiales: |  | 170.63
2 |  |  |  | Equipo y herramienta
mq06hor010 |  | h |  | Hormigonera. | 0.011 | 10.13 | 0.11
[5 empty] | Subtotal equipo y herramienta: |  | 0.11
3 |  |  |  | Mano de obra
mo020 |  | h |  | Especialista de construcción. | 0.206 | 32.06 | 6.6
mo113 |  | h |  | Ayudante 2ª de construcción. | 0.227 | 22.71 | 5.16
[5 empty] | Subtotal mano de obra: |  | 11.76
4 |  |  |  | Herramienta menor
|  | % |  | Herramienta menor | 2 | 182.5 | 3.65
Coste de mantenimiento decenal: 31,65Bs en los primeros 10 años. |  |  |  |  | Costos directos (1+2+3+4): |  | 186.15