## Hoja 1
HRB010 | m |  | Remate de balcón.
Remate de balcón de caliza Capri, hasta 20 cm de anchura y 3 cm de espesor.
Código |  | Unidad |  | Descripción | Cantidad | Precio unitario | Precio parcial
1 |  |  |  | Materiales
mt20zpn010vb |  | m |  | Remate de balcón de caliza Capri, hasta 20 cm de anchura y 3 cm de espesor, con goterón, cara y canto recto pulidos. | 1.05 | 126.77 | 133.11
mt08aaa010a |  | m³ |  | Agua. | 0.006 | 10.69 | 0.06
mt01arg005a |  | t |  | Arena de cantera, para mortero preparado en obra. | 0.008 | 146.57 | 1.17
mt08cem000j |  | kg |  | Cemento gris en sacos. | 1.9 | 1.11 | 2.11
mt08adt010 |  | kg |  | Aditivo hidrófugo para impermeabilización de morteros u hormigones. | 0.038 | 8.55 | 0.32
mt09mcr220 |  | kg |  | Mortero de rejuntado para revestimientos, interiores o exteriores, de piedra natural, pulida o para pulir, compuesto de cemento, agregados a base de polvo de mármol, pigmentos resistentes a los álcalis y aditivos especiales. | 0.015 | 12.37 | 0.19
[5 empty] | Subtotal materiales: |  | 136.96
2 |  |  |  | Equipo y herramienta
mq06hor010 |  | h |  | Hormigonera. | 0.011 | 10.13 | 0.11
[5 empty] | Subtotal equipo y herramienta: |  | 0.11
3 |  |  |  | Mano de obra
mo020 |  | h |  | Especialista de construcción. | 0.203 | 32.06 | 6.51
mo113 |  | h |  | Ayudante 2ª de construcción. | 0.254 | 22.71 | 5.77
[5 empty] | Subtotal mano de obra: |  | 12.28
4 |  |  |  | Herramienta menor
|  | % |  | Herramienta menor | 2 | 149.35 | 2.99
Coste de mantenimiento decenal: 25,90Bs en los primeros 10 años. |  |  |  |  | Costos directos (1+2+3+4): |  | 152.34