## Hoja 1
HRB010 | m | Remate de balcón.
Remate de balcón de caliza Capri, de 21 a 25 cm de anchura y 2 cm de espesor.
Código |  | Unidad | Descripción | Cantidad | Precio unitario | Precio parcial
1 |  |  | Materiales
mt20zpn010wa |  | m | Remate de balcón de caliza Capri, de 21 a 25 cm de anchura y 2 cm de espesor, con goterón, cara y canto recto pulidos. | 1.05 | 109.89 | 115.38
mt08aaa010a |  | m³ | Agua. | 0.006 | 10.69 | 0.06
mt01arg005a |  | t | Arena de cantera, para mortero preparado en obra. | 0.009 | 146.57 | 1.32
mt08cem000j |  | kg | Cemento gris en sacos. | 2.28 | 1.11 | 2.53
mt08adt010 |  | kg | Aditivo hidrófugo para impermeabilización de morteros u hormigones. | 0.046 | 8.55 | 0.39
mt09mcr220 |  | kg | Mortero de rejuntado para revestimientos, interiores o exteriores, de piedra natural, pulida o para pulir, compuesto de cemento, agregados a base de polvo de mármol, pigmentos resistentes a los álcalis y aditivos especiales. | 0.019 | 12.37 | 0.24
|  |  |  | Subtotal materiales: |  | 119.92
2 |  |  | Equipo y herramienta
mq06hor010 |  | h | Hormigonera. | 0.011 | 10.13 | 0.11
|  |  |  | Subtotal equipo y herramienta: |  | 0.11
3 |  |  | Mano de obra
mo020 |  | h | Especialista de construcción. | 0.209 | 32.06 | 6.7
mo113 |  | h | Ayudante 2ª de construcción. | 0.271 | 22.71 | 6.15
|  |  |  | Subtotal mano de obra: |  | 12.85
4 |  |  | Herramienta menor
|  | % | Herramienta menor | 2 | 132.88 | 2.66
Coste de mantenimiento decenal: 23,04Bs en los primeros 10 años. |  |  |  | Costos directos (1+2+3+4): |  | 135.54