## Hoja 1
HRB010 | m | Remate de balcón.
Remate de balcón de granito Gris Perla, de 26 a 35 cm de anchura y 2 cm de espesor.
Código |  | Unidad | Descripción | Cantidad | Precio unitario | Precio parcial
1 |  |  | Materiales
mt20zpn010Da |  | m | Remate de balcón de granito Gris Perla, de 26 a 35 cm de anchura y 2 cm de espesor, con goterón, cara y canto recto pulidos. | 1.05 | 163.01 | 171.16
mt08aaa010a |  | m³ | Agua. | 0.006 | 10.69 | 0.06
mt01arg005a |  | t | Arena de cantera, para mortero preparado en obra. | 0.014 | 146.57 | 2.05
mt08cem000j |  | kg | Cemento gris en sacos. | 3.42 | 1.11 | 3.8
mt08adt010 |  | kg | Aditivo hidrófugo para impermeabilización de morteros u hormigones. | 0.068 | 8.55 | 0.58
mt09mcr220 |  | kg | Mortero de rejuntado para revestimientos, interiores o exteriores, de piedra natural, pulida o para pulir, compuesto de cemento, agregados a base de polvo de mármol, pigmentos resistentes a los álcalis y aditivos especiales. | 0.026 | 12.37 | 0.32
|  |  |  | Subtotal materiales: |  | 177.97
2 |  |  | Equipo y herramienta
mq06hor010 |  | h | Hormigonera. | 0.013 | 10.13 | 0.13
|  |  |  | Subtotal equipo y herramienta: |  | 0.13
3 |  |  | Mano de obra
mo020 |  | h | Especialista de construcción. | 0.223 | 32.06 | 7.15
mo113 |  | h | Ayudante 2ª de construcción. | 0.315 | 22.71 | 7.15
|  |  |  | Subtotal mano de obra: |  | 14.3
4 |  |  | Herramienta menor
|  | % | Herramienta menor | 2 | 192.4 | 3.85
Coste de mantenimiento decenal: 33,36Bs en los primeros 10 años. |  |  |  | Costos directos (1+2+3+4): |  | 196.25