## Hoja 1
HRF020 | Ud |  | Gárgola prefabricada de hormigón.
Gárgola prefabricada de hormigón, de color blanco, de 80x310x100 mm y base rectangular; colocación con adhesivo cementoso flexible y de gran adherencia, C2 S2; y sellado e impermeabilización de la junta perimetral con masilla de poliuretano, previa aplicación de la imprimación.
Código |  | Unidad |  | Descripción | Cantidad | Precio unitario | Precio parcial
1 |  |  |  | Materiales
mt20wwa040 |  | kg |  | Adhesivo cementoso flexible y de gran adherencia, C2 S2. | 0.3 | 4.56 | 1.37
mt20gpa010d |  | Ud |  | Gárgola prefabricada de hormigón, de color blanco, de 80x310x100 mm y base rectangular. | 1 | 36.35 | 36.35
mt20wwa035 |  | Ud |  | Cartucho de 250 cm³ de imprimación para masillas. | 0.016 | 48.82 | 0.78
mt20wwa030 |  | Ud |  | Cartucho de 310 cm³ de masilla de poliuretano impermeable. | 0.032 | 66.79 | 2.14
[5 empty] | Subtotal materiales: |  | 40.64
2 |  |  |  | Mano de obra
mo020 |  | h |  | Especialista de construcción. | 0.128 | 56.74 | 7.26
mo113 |  | h |  | Ayudante 2ª de construcción. | 0.128 | 40.86 | 5.23
[5 empty] | Subtotal mano de obra: |  | 12.49
3 |  |  |  | Herramienta menor
|  | % |  | Herramienta menor | 2 | 53.13 | 1.06
Coste de mantenimiento decenal: 7,59Bs en los primeros 10 años. |  |  |  |  | Costos directos (1+2+3): |  | 54.19