## Hoja 1
HRF040 | m |  | Albardilla prefabricada, de hormigón.
Albardilla prefabricada de hormigón, con un ángulo de inclinación de 10°, de color gris, en piezas de 500x200x50 mm, con goterón, para cubrición de muros, y anclaje metálico de acero inoxidable en su cara inferior; recibida con mortero de cemento, confeccionado en obra, con aditivo hidrófugo, dosificación 1:4, sobre el que se introducen los anclajes metálicos; y rejuntado entre piezas y, en su caso, de las uniones con los muros con mortero de juntas especial para prefabricados de hormigón. Incluso protector hidrófugo en base acuosa, para tratamiento superficial hidrofugante.
Código |  | Unidad |  | Descripción | Cantidad | Precio unitario | Precio parcial
1 |  |  |  | Materiales
mt20ahp010b |  | m |  | Albardilla prefabricada de hormigón, con un ángulo de inclinación de 10°, de color gris, en piezas de 500x200x50 mm, con goterón, para cubrición de muros, y anclaje metálico de acero inoxidable en su cara inferior. | 1.1 | 68.44 | 75.28
mt08aaa010a |  | m³ |  | Agua. | 0.006 | 11.61 | 0.07
mt01arg005a |  | t |  | Arena de cantera, para mortero preparado en obra. | 0.008 | 157.46 | 1.26
mt08cem000j |  | kg |  | Cemento gris en sacos. | 1.9 | 1.21 | 2.3
mt08adt010 |  | kg |  | Aditivo hidrófugo para impermeabilización de morteros u hormigones. | 0.038 | 9.29 | 0.35
mt09mcr235 |  | kg |  | Mortero de juntas para prefabricados de hormigón y piedra artificial, compuesto de cemento, agregados, pigmentos y aditivos especiales. | 0.015 | 18.5 | 0.28
mt28pcs010a |  | l |  | Protector hidrófugo en base acuosa, incoloro, autolimpiable, repelente del agua y la suciedad, para tratamiento superficial hidrofugante, para aplicar con brocha sobre superficies de piedra natural o piedra artificial. | 0.5 | 81.41 | 40.71
[5 empty] | Subtotal materiales: |  | 120.25
2 |  |  |  | Equipo y herramienta
mq06hor010 |  | h |  | Hormigonera eléctrica con una capacidad de amasado de 160 l. | 0.006 | 22.66 | 0.14
[5 empty] | Subtotal equipo y herramienta: |  | 0.14
3 |  |  |  | Mano de obra
mo020 |  | h |  | Especialista de construcción. | 0.41 | 56.74 | 23.26
mo113 |  | h |  | Ayudante 2ª de construcción. | 0.461 | 40.86 | 18.84
[5 empty] | Subtotal mano de obra: |  | 42.1
4 |  |  |  | Herramienta menor
|  | % |  | Herramienta menor | 2 | 162.49 | 3.25
Coste de mantenimiento decenal: 11,60Bs en los primeros 10 años. |  |  |  |  | Costos directos (1+2+3+4): |  | 165.74