## Hoja 1
HRF040 | m |  | Albardilla prefabricada, de hormigón.
Albardilla prefabricada de hormigón, con un ángulo de inclinación de 10°, de color gris, en piezas de 500x500x65 mm, con goterón, para cubrición de muros, y anclaje metálico de acero inoxidable en su cara inferior; recibida con mortero de cemento, confeccionado en obra, con aditivo hidrófugo, dosificación 1:4, sobre el que se introducen los anclajes metálicos; y rejuntado entre piezas y, en su caso, de las uniones con los muros con mortero de juntas especial para prefabricados de hormigón.
Código |  | Unidad |  | Descripción | Cantidad | Precio unitario | Precio parcial
1 |  |  |  | Materiales
mt20ahp010h |  | m |  | Albardilla prefabricada de hormigón, con un ángulo de inclinación de 10°, de color gris, en piezas de 500x500x65 mm, con goterón, para cubrición de muros, y anclaje metálico de acero inoxidable en su cara inferior. | 1.1 | 183.41 | 201.75
mt08aaa010a |  | m³ |  | Agua. | 0.006 | 11.61 | 0.07
mt01arg005a |  | t |  | Arena de cantera, para mortero preparado en obra. | 0.019 | 157.46 | 2.99
mt08cem000j |  | kg |  | Cemento gris en sacos. | 4.75 | 1.21 | 5.75
mt08adt010 |  | kg |  | Aditivo hidrófugo para impermeabilización de morteros u hormigones. | 0.095 | 9.29 | 0.88
mt09mcr235 |  | kg |  | Mortero de juntas para prefabricados de hormigón y piedra artificial, compuesto de cemento, agregados, pigmentos y aditivos especiales. | 0.038 | 18.5 | 0.7
[5 empty] | Subtotal materiales: |  | 212.14
2 |  |  |  | Equipo y herramienta
mq06hor010 |  | h |  | Hormigonera eléctrica con una capacidad de amasado de 160 l. | 0.01 | 22.66 | 0.23
[5 empty] | Subtotal equipo y herramienta: |  | 0.23
3 |  |  |  | Mano de obra
mo020 |  | h |  | Especialista de construcción. | 0.41 | 56.74 | 23.26
mo113 |  | h |  | Ayudante 2ª de construcción. | 0.538 | 40.86 | 21.98
[5 empty] | Subtotal mano de obra: |  | 45.24
4 |  |  |  | Herramienta menor
|  | % |  | Herramienta menor | 2 | 257.61 | 5.15
Coste de mantenimiento decenal: 18,39Bs en los primeros 10 años. |  |  |  |  | Costos directos (1+2+3+4): |  | 262.76