## Hoja 1
HRF050 | m |  | Recercado de hueco de fachada, prefabricado de hormigón.
Recercado de hueco de fachada, prefabricado de hormigón, de color blanco, en piezas de 160x40 mm, con cartela y anclaje metálico de acero inoxidable en su cara inferior; recibido con mortero de cemento, confeccionado en obra, con aditivo hidrófugo, dosificación 1:4; y rejuntado entre piezas y de las uniones con los muros con mortero de juntas especial para prefabricados de hormigón. Incluso protector hidrófugo en base acuosa, para tratamiento superficial hidrofugante.
Código |  | Unidad |  | Descripción | Cantidad | Precio unitario | Precio parcial
1 |  |  |  | Materiales
mt08aaa010a |  | m³ |  | Agua. | 0.006 | 11.61 | 0.07
mt01arg005a |  | t |  | Arena de cantera, para mortero preparado en obra. | 0.03 | 157.46 | 4.72
mt08cem000j |  | kg |  | Cemento gris en sacos. | 7.6 | 1.21 | 9.2
mt08adt010 |  | kg |  | Aditivo hidrófugo para impermeabilización de morteros u hormigones. | 0.152 | 9.29 | 1.41
mt20rhp010k |  | m |  | Recercado de hueco de fachada, prefabricado de hormigón, de color blanco, en piezas de 160x40 mm, con cartela y anclaje metálico de acero inoxidable en su cara inferior. | 1.1 | 221.53 | 243.68
mt09mcr235 |  | kg |  | Mortero de juntas para prefabricados de hormigón y piedra artificial, compuesto de cemento, agregados, pigmentos y aditivos especiales. | 0.279 | 18.5 | 5.16
mt28pcs010a |  | l |  | Protector hidrófugo en base acuosa, incoloro, autolimpiable, repelente del agua y la suciedad, para tratamiento superficial hidrofugante, para aplicar con brocha sobre superficies de piedra natural o piedra artificial. | 0.2 | 81.41 | 16.28
[5 empty] | Subtotal materiales: |  | 280.52
2 |  |  |  | Equipo y herramienta
mq06hor010 |  | h |  | Hormigonera eléctrica con una capacidad de amasado de 160 l. | 0.016 | 22.66 | 0.36
[5 empty] | Subtotal equipo y herramienta: |  | 0.36
3 |  |  |  | Mano de obra
mo020 |  | h |  | Especialista de construcción. | 0.577 | 56.74 | 32.74
mo113 |  | h |  | Ayudante 2ª de construcción. | 0.782 | 40.86 | 31.95
[5 empty] | Subtotal mano de obra: |  | 64.69
4 |  |  |  | Herramienta menor
|  | % |  | Herramienta menor | 2 | 345.57 | 6.91
Coste de mantenimiento decenal: 24,67Bs en los primeros 10 años. |  |  |  |  | Costos directos (1+2+3+4): |  | 352.48