## Hoja 1
HRJ010 | m |  | Jamba.
Jamba de hormigón polímero de superficie pulida, de color gris, de 25x2 cm.
Código |  | Unidad |  | Descripción | Cantidad | Precio unitario | Precio parcial
1 |  |  |  | Materiales
mt08aaa010a |  | m³ |  | Agua. | 0.006 | 10.69 | 0.06
mt01arg005a |  | t |  | Arena de cantera, para mortero preparado en obra. | 0.004 | 146.57 | 0.59
mt08cem000j |  | kg |  | Cemento gris en sacos. | 1.066 | 1.11 | 1.18
mt08adt010 |  | kg |  | Aditivo hidrófugo para impermeabilización de morteros u hormigones. | 0.021 | 8.55 | 0.18
mt20wwa040 |  | kg |  | Adhesivo cementoso flexible y de gran adherencia. | 1.52 | 4.26 | 6.48
mt20rhl020e |  | m |  | Jamba de hormigón polímero de superficie pulida, de color gris, de 25x2 cm, con anclaje metálico de acero inoxidable. | 1.05 | 173.92 | 182.62
mt20wwa025 |  | m |  | Perfil de espuma de polietileno, de 6 mm de diámetro, para relleno de juntas. | 0.25 | 3.32 | 0.83
mt20wwa035 |  | Ud |  | Bote de imprimación para masillas (250 cm³). | 0.027 | 45.61 | 1.23
mt20wwa030 |  | Ud |  | Bote de masilla de poliuretano impermeable (310 cm³). | 0.055 | 44.76 | 2.46
[5 empty] | Subtotal materiales: |  | 195.63
2 |  |  |  | Equipo y herramienta
mq06hor010 |  | h |  | Hormigonera. | 0.006 | 10.13 | 0.06
[5 empty] | Subtotal equipo y herramienta: |  | 0.06
3 |  |  |  | Mano de obra
mo020 |  | h |  | Especialista de construcción. | 0.384 | 32.06 | 12.31
mo113 |  | h |  | Ayudante 2ª de construcción. | 0.408 | 22.71 | 9.27
[5 empty] | Subtotal mano de obra: |  | 21.58
4 |  |  |  | Herramienta menor
|  | % |  | Herramienta menor | 2 | 217.27 | 4.35
Coste de mantenimiento decenal: 19,95Bs en los primeros 10 años. |  |  |  |  | Costos directos (1+2+3+4): |  | 221.62