## Hoja 1
HRM010 | m |  | Cornisa de fachada.
Cornisa de fachada realizada mediante piezas prefabricadas de hormigón, de color blanco, de 20x30x17 cm.
Código |  | Unidad |  | Descripción | Cantidad | Precio unitario | Precio parcial
1 |  |  |  | Materiales
mt08aaa010a |  | m³ |  | Agua. | 0.006 | 10.69 | 0.06
mt01arg005a |  | t |  | Arena de cantera, para mortero preparado en obra. | 0.027 | 146.57 | 3.96
mt08cem000j |  | kg |  | Cemento gris en sacos. | 6.84 | 1.11 | 7.59
mt08adt010 |  | kg |  | Aditivo hidrófugo para impermeabilización de morteros u hormigones. | 0.137 | 8.55 | 1.17
mt20mhp020b |  | m |  | Piezas prefabricadas de hormigón, color blanco, de 20x30x17 cm, para formación de cornisa de fachada. | 1.05 | 242.98 | 255.13
mt09mcr235 |  | kg |  | Mortero de juntas para prefabricados de hormigón y piedra artificial, compuesto de cemento, agregados, pigmentos y aditivos especiales. | 0.282 | 16.98 | 4.79
mt10haf120di |  | m³ |  | Hormigón H25, para un ambiente no severo, tamaño máximo del agregado 20 mm, consistencia blanda, con un asentamiento de 6 a 9 cm, medido con el cono de Abrams, premezclado en planta, según CBH 87. | 0.04 | 891.26 | 35.65
mt07aco120b |  | kg |  | Acero en barras corrugadas CA-50 (fy=500 MPa), equivalente a AH 500 según CBH 87, diámetros varios. | 1.776 | 8.1 | 14.39
mt28pcs010 |  | l |  | Tratamiento superficial hidrofugante, de superficie invisible. | 0.18 | 70.71 | 12.73
[5 empty] | Subtotal materiales: |  | 335.47
2 |  |  |  | Equipo y herramienta
mq06hor010 |  | h |  | Hormigonera. | 0.014 | 10.13 | 0.14
[5 empty] | Subtotal equipo y herramienta: |  | 0.14
3 |  |  |  | Mano de obra
mo020 |  | h |  | Especialista de construcción. | 0.256 | 32.06 | 8.21
mo113 |  | h |  | Ayudante 2ª de construcción. | 0.44 | 22.71 | 9.99
[5 empty] | Subtotal mano de obra: |  | 18.2
4 |  |  |  | Herramienta menor
|  | % |  | Herramienta menor | 2 | 353.81 | 7.08
Coste de mantenimiento decenal: 36,09Bs en los primeros 10 años. |  |  |  |  | Costos directos (1+2+3+4): |  | 360.89