## Hoja 1
HRM020 | m |  | Remate de cornisa de fachada.
Remate de cornisa de mármol Blanco Macael, de 26 a 35 cm de anchura y 2 cm de espesor.
Código |  | Unidad |  | Descripción | Cantidad | Precio unitario | Precio parcial
1 |  |  |  | Materiales
mt08aaa010a |  | m³ |  | Agua. | 0.006 | 10.69 | 0.06
mt01arg005a |  | t |  | Arena de cantera, para mortero preparado en obra. | 0.014 | 146.57 | 2.05
mt08cem000j |  | kg |  | Cemento gris en sacos. | 3.42 | 1.11 | 3.8
mt08adt010 |  | kg |  | Aditivo hidrófugo para impermeabilización de morteros u hormigones. | 0.068 | 8.55 | 0.58
mt20rpn010ga |  | m |  | Remate de cornisa de mármol Blanco Macael, de 26 a 35 cm de anchura y 2 cm de espesor, con goterón, cara y canto recto pulidos. | 1.05 | 166.42 | 174.74
mt09mcr220 |  | kg |  | Mortero de rejuntado para revestimientos, interiores o exteriores, de piedra natural, pulida o para pulir, compuesto de cemento, agregados a base de polvo de mármol, pigmentos resistentes a los álcalis y aditivos especiales. | 0.026 | 12.37 | 0.32
[5 empty] | Subtotal materiales: |  | 181.55
2 |  |  |  | Equipo y herramienta
mq06hor010 |  | h |  | Hormigonera. | 0.007 | 10.13 | 0.07
[5 empty] | Subtotal equipo y herramienta: |  | 0.07
3 |  |  |  | Mano de obra
mo020 |  | h |  | Especialista de construcción. | 0.223 | 32.06 | 7.15
mo113 |  | h |  | Ayudante 2ª de construcción. | 0.315 | 22.71 | 7.15
[5 empty] | Subtotal mano de obra: |  | 14.3
4 |  |  |  | Herramienta menor
|  | % |  | Herramienta menor | 2 | 195.92 | 3.92
Coste de mantenimiento decenal: 19,98Bs en los primeros 10 años. |  |  |  |  | Costos directos (1+2+3+4): |  | 199.84