## Hoja 1
HRN020 | m | Remate de balcón, de piedra natural.
Remate de balcón de mármol Blanco Macael, en piezas de hasta 750 mm de longitud, hasta 20 cm de anchura y 20 mm de espesor, con goterón, cara y canto recto, acabado pulido y grava adherida a la superficie en su cara inferior; recibido con mortero de cemento, confeccionado en obra, con aditivo hidrófugo, dosificación 1:4; y rejuntado entre piezas y, en su caso, de las uniones con los muros con mortero de juntas especial para piedra natural.
Código |  | Unidad | Descripción | Cantidad | Precio unitario | Precio parcial
1 |  |  | Materiales
mt08aaa010a |  | m³ | Agua. | 0.006 | 11.68 | 0.07
mt01arg005a |  | t | Arena de cantera, para mortero preparado en obra. | 0.008 | 158.4 | 1.27
mt08cem000j |  | kg | Cemento gris en sacos. | 1.9 | 1.22 | 2.32
mt08adt010 |  | kg | Aditivo hidrófugo para impermeabilización de morteros u hormigones. | 0.038 | 9.34 | 0.35
mt20zpn010aa |  | m | Remate de balcón de mármol Blanco Macael, en piezas de hasta 750 mm de longitud, hasta 20 cm de anchura y 20 mm de espesor, con goterón, cara y canto recto, acabado pulido y grava adherida a la superficie en su cara inferior. | 1.05 | 141.86 | 148.95
mt09mcr220 |  | kg | Mortero de rejuntado para revestimientos, interiores o exteriores, de piedra natural, pulida o para pulir, compuesto de cemento, agregados a base de polvo de mármol, pigmentos resistentes a los álcalis y aditivos especiales. | 0.015 | 13.57 | 0.2
|  |  |  | Subtotal materiales: |  | 153.16
2 |  |  | Equipo y herramienta
mq06hor010 |  | h | Hormigonera eléctrica con una capacidad de amasado de 160 l. | 0.006 | 22.77 | 0.14
|  |  |  | Subtotal equipo y herramienta: |  | 0.14
3 |  |  | Mano de obra
mo020 |  | h | Especialista de construcción. | 0.203 | 57.16 | 11.6
mo113 |  | h | Ayudante 2ª de construcción. | 0.254 | 41.17 | 10.46
|  |  |  | Subtotal mano de obra: |  | 22.06
4 |  |  | Herramienta menor
|  | % | Herramienta menor | 2 | 175.36 | 3.51
Coste de mantenimiento decenal: 30,41Bs en los primeros 10 años. |  |  |  | Costos directos (1+2+3+4): |  | 178.87