## Hoja 1
HRP010 | Ud |  | Botaguas de columna de hormigón polímero.
Botaguas de columna de hormigón polímero de superficie pulida, de color gris, de 300x300 mm, con anclaje metálico de acero inoxidable y grava adherida a la superficie en su cara inferior; colocación con adhesivo cementoso flexible y de gran adherencia, C2 S2 sobre una capa de regularización de mortero de cemento, confeccionado en obra, con aditivo hidrófugo, dosificación 1:3, sobre el que se introducen los anclajes metálicos.
Código |  | Unidad |  | Descripción | Cantidad | Precio unitario | Precio parcial
1 |  |  |  | Materiales
mt08aaa010a |  | m³ |  | Agua. | 0.006 | 10.72 | 0.06
mt01arg005a |  | t |  | Arena de cantera, para mortero preparado en obra. | 0.007 | 146.09 | 1.02
mt08cem000j |  | kg |  | Cemento gris en sacos. | 2.25 | 1.12 | 2.52
mt08adt010 |  | kg |  | Aditivo hidrófugo para impermeabilización de morteros u hormigones. | 0.045 | 8.58 | 0.39
mt20wwa040 |  | kg |  | Adhesivo cementoso flexible y de gran adherencia, C2 S2. | 0.96 | 4.24 | 4.07
mt20aho030a |  | Ud |  | Botaguas de columna de hormigón polímero de superficie pulida, de color gris, de 300x300 mm, con anclaje metálico de acero inoxidable y grava adherida a la superficie en su cara inferior. | 1 | 233.32 | 233.32
[5 empty] | Subtotal materiales: |  | 241.38
2 |  |  |  | Equipo y herramienta
mq06hor010 |  | h |  | Hormigonera. | 0.006 | 10.32 | 0.06
[5 empty] | Subtotal equipo y herramienta: |  | 0.06
3 |  |  |  | Mano de obra
mo020 |  | h |  | Especialista de construcción. | 0.33 | 40.29 | 13.3
mo113 |  | h |  | Ayudante 2ª de construcción. | 0.382 | 28.77 | 10.99
[5 empty] | Subtotal mano de obra: |  | 24.29
4 |  |  |  | Herramienta menor
|  | % |  | Herramienta menor | 2 | 265.73 | 5.31
Coste de mantenimiento decenal: 24,39Bs en los primeros 10 años. |  |  |  |  | Costos directos (1+2+3+4): |  | 271.04