## Hoja 1
HRZ010 | m |  | Zócalo.
Zócalo de hormigón polímero de superficie pulida, color a elegir, de 4,5x4,5 cm.
Código |  | Unidad |  | Descripción | Cantidad | Precio unitario | Precio parcial
1 |  |  |  | Materiales
mt08aaa010a |  | m³ |  | Agua. | 0.006 | 10.69 | 0.06
mt01arg005a |  | t |  | Arena de cantera, para mortero preparado en obra. | 0.001 | 146.57 | 0.15
mt08cem000j |  | kg |  | Cemento gris en sacos. | 0.45 | 1.11 | 0.5
mt08adt010 |  | kg |  | Aditivo hidrófugo para impermeabilización de morteros u hormigones. | 0.009 | 8.55 | 0.08
mt20wwa040 |  | kg |  | Adhesivo cementoso flexible y de gran adherencia. | 0.27 | 4.26 | 1.15
mt20zhp010k |  | m |  | Zócalo de hormigón polímero de superficie pulida, color a elegir, de 4,5x4,5 cm, con anclaje metálico de acero inoxidable. | 1.05 | 44.41 | 46.63
mt20wwa025 |  | m |  | Perfil de espuma de polietileno, de 6 mm de diámetro, para relleno de juntas. | 0.09 | 3.32 | 0.3
mt20wwa035 |  | Ud |  | Bote de imprimación para masillas (250 cm³). | 0.009 | 45.61 | 0.41
mt20wwa030 |  | Ud |  | Bote de masilla de poliuretano impermeable (310 cm³). | 0.018 | 44.76 | 0.81
[5 empty] | Subtotal materiales: |  | 50.09
2 |  |  |  | Equipo y herramienta
mq06hor010 |  | h |  | Hormigonera. | 0.006 | 10.13 | 0.06
[5 empty] | Subtotal equipo y herramienta: |  | 0.06
3 |  |  |  | Mano de obra
mo020 |  | h |  | Especialista de construcción. | 0.256 | 32.06 | 8.21
mo113 |  | h |  | Ayudante 2ª de construcción. | 0.266 | 22.71 | 6.04
[5 empty] | Subtotal mano de obra: |  | 14.25
4 |  |  |  | Herramienta menor
|  | % |  | Herramienta menor | 2 | 64.4 | 1.29
Coste de mantenimiento decenal: 10,51Bs en los primeros 10 años. |  |  |  |  | Costos directos (1+2+3+4): |  | 65.69