## Hoja 1
HRZ010 | m |  | Zócalo.
Zócalo de hormigón polímero de superficie pulida, de color blanco, de 5x10 cm.
Código |  | Unidad |  | Descripción | Cantidad | Precio unitario | Precio parcial
1 |  |  |  | Materiales
mt08aaa010a |  | m³ |  | Agua. | 0.006 | 10.69 | 0.06
mt01arg005a |  | t |  | Arena de cantera, para mortero preparado en obra. | 0.002 | 146.57 | 0.29
mt08cem000j |  | kg |  | Cemento gris en sacos. | 0.685 | 1.11 | 0.76
mt08adt010 |  | kg |  | Aditivo hidrófugo para impermeabilización de morteros u hormigones. | 0.014 | 8.55 | 0.12
mt20wwa040 |  | kg |  | Adhesivo cementoso flexible y de gran adherencia. | 0.626 | 4.26 | 2.67
mt20zhp010g |  | m |  | Zócalo de hormigón polímero de superficie pulida, de color blanco, de 5x10 cm, con anclaje metálico de acero inoxidable. | 1.05 | 85.57 | 89.85
mt20wwa025 |  | m |  | Perfil de espuma de polietileno, de 6 mm de diámetro, para relleno de juntas. | 0.15 | 3.32 | 0.5
mt20wwa035 |  | Ud |  | Bote de imprimación para masillas (250 cm³). | 0.015 | 45.61 | 0.68
mt20wwa030 |  | Ud |  | Bote de masilla de poliuretano impermeable (310 cm³). | 0.029 | 44.76 | 1.3
[5 empty] | Subtotal materiales: |  | 96.23
2 |  |  |  | Equipo y herramienta
mq06hor010 |  | h |  | Hormigonera. | 0.006 | 10.13 | 0.06
[5 empty] | Subtotal equipo y herramienta: |  | 0.06
3 |  |  |  | Mano de obra
mo020 |  | h |  | Especialista de construcción. | 0.286 | 32.06 | 9.17
mo113 |  | h |  | Ayudante 2ª de construcción. | 0.301 | 22.71 | 6.84
[5 empty] | Subtotal mano de obra: |  | 16.01
4 |  |  |  | Herramienta menor
|  | % |  | Herramienta menor | 2 | 112.3 | 2.25
Coste de mantenimiento decenal: 18,33Bs en los primeros 10 años. |  |  |  |  | Costos directos (1+2+3+4): |  | 114.55